## Sheet1
单个功能子结构体（Unit）
[8 empty] | 功能类型号 |  |  |  | 内容
[8 empty] | 4个字节 |  |  |  | n个字节
[8 empty] | 类中序列号 |  |  | 类号 | （16进制 HEX）
上端（控制端） | 包头 | 总长度 | 保留字节 | 信号机地址 | 读写控制 | 功能类型范围 | 数据内容 | [9 empty] | 校验和 | 包尾
| 1个字节 | 4个字节 | 4个字节 | 2个字节 | 1个字节 | 2个字节 | 1个字节 | 2个字节 | Unit 长度 | 2个字节 | Unit 长度 | 2个字节 | Unit 长度 | 2个字节 | Unit 长度 | 。。。。。。。。 | 2个字节 | 1个字节
| 字符 < {ASC码=0x7E } | 包括（保留字节、信号机地址、读写控制、类型范围、数据内容）的字节长度 | 以后扩展用 | 0x FF FF：代表广播地址； | 0x00：读取单个Unit； 0x01：读取某一类Unit； 0xF0：设置（写）参数； 0xFE： 保存参数； 0xA0: 相位灯色状态 0xA1：检测器状态； | 类号 | Unit 个数 | Unit 长度 | Unit | Unit 长度 | Unit | Unit 长度 | Unit | Unit 长度 | Unit | 。。。。。。。。 |  | 字符 > {ASC码=0x }